## 銅線の抵抗計算表
銅線の抵抗計算表
項目 | 記号 | 値 | 単位
抵抗率 | ρ | 1.724e-08 | Ωm
温度係数 | α | 0.00393
基準温度 | ｔ1 | 20 | ℃
線径 d (mm) | 断面積A (m2) | 抵抗（Ω/km）
ｔ2（℃）
|  | 10 | 20 | 30
5 | 1.9635e-05 | 0.84352 | 0.87803 | 0.91253
4 | 1.2566e-05 | 1.318 | 1.3719 | 1.4258
3.2 | 8.0425e-06 | 2.0594 | 2.1436 | 2.2279
2.6 | 5.3093e-06 | 3.1195 | 3.2471 | 3.3748
2 | 3.1416e-06 | 5.272 | 5.4877 | 5.7033
1.6 | 2.0106e-06 | 8.2375 | 8.5745 | 8.9114
1.2 | 1.131e-06 | 14.6444 | 15.2435 | 15.8426
1 | 7.854e-07 | 21.088 | 21.9506 | 22.8133
0.8 | 5.0265e-07 | 32.95 | 34.2979 | 35.6458
0.6 | 2.8274e-07 | 58.5777 | 60.974 | 63.3703
0.4 | 1.2566e-07 | 131.7999 | 137.1916 | 142.5832
0.32 | 8.0425e-08 | 205.9374 | 214.3618 | 222.7862
0.26 | 5.3093e-08 | 311.9525 | 324.7138 | 337.475
0.2 | 3.1416e-08 | 527.1997 | 548.7662 | 570.3328
0.18 | 2.5447e-08 | 650.8639 | 677.4892 | 704.1145
|  | 0.9607 |  | 1.0393
5番
佐々木 滉太
軟銅の線径に対する抵抗特性

## Sheet2
線本数（N) | 線径（ｄ）(mm) | 10（℃） | 20（℃） | 30（℃） | 文献値
1 | 5 | 0.84352 | 0.87803 | 0.91253 | 0.8867
1 | 4 | 1.318 | 1.3719 | 1.4258 | 1.385
1 | 3.2 | 2.0594 | 2.1436 | 2.2279 | 2.166
1 | 2.6 | 3.1195 | 3.2471 | 3.3748 | 3.28
1 | 2 | 5.272 | 5.4877 | 5.7033 | 5.543
1 | 1.6 | 8.2375 | 8.5745 | 8.9114 | 8.748
1 | 1.2 | 14.6444 | 15.2435 | 15.8426 | 15.56
1 | 1 | 21.088 | 21.9506 | 22.8133 | 22.4
1 | 0.8 | 32.95 | 34.2979 | 35.6458 | 35
1 | 0.6 | 58.5777 | 60.974 | 63.3703 | 62.23
1 | 0.4 | 131.7999 | 137.1916 | 142.5832 | 141.4
1 | 0.32 | 205.9374 | 214.3618 | 222.7862 | 221
1 | 0.26 | 311.9525 | 324.7138 | 337.475 | 334.8
1 | 0.2 | 527.1997 | 548.7662 | 570.3328 | 565.7
1 | 0.18 | 650.8639 | 677.4892 | 704.1145 | 698.4
19 | 2.6 | 0.16419 | 0.1709 | 0.17762 | 0.1761
19 | 2.3 | 0.20981 | 0.21839 | 0.22698 | 0.225
19 | 2 | 0.27747 | 0.28882 | 0.30018 | 0.297
19 | 1.8 | 0.34256 | 0.35657 | 0.37059 | 0.371
7 | 2.6 | 0.44565 | 0.46388 | 0.48211 | 0.479
7 | 2.3 | 0.56948 | 0.59278 | 0.61608 | 0.61
7 | 2 | 0.75314 | 0.78395 | 0.81476 | 0.807
7 | 1.6 | 1.1768 | 1.2249 | 1.2731 | 1.275
7 | 1.2 | 2.0921 | 2.1776 | 2.2632 | 2.267
7 | 1 | 3.0126 | 3.1358 | 3.259 | 3.264
7 | 0.6 | 8.3682 | 8.7106 | 9.0529 | 9.068
7 | 0.4 | 18.8286 | 19.5988 | 20.369 | 20.6